## PickAndPlace_PCB_2026-01-11
Designator | Device | Footprint | Mid X | Mid Y | Ref X | Ref Y | Pad X | Pad Y | Pins | Layer | Rotation | SMD | Comment
C9 | CC0603KRX7R9BB104 | C0603 | 41.344mm | 9.344mm | 41.344mm | 9.344mm | 41.344mm | 8.644mm | 2 | T | 90 | Yes | 100nF
C10 | CL10A106MP8NNNC | C0603 | 39.616mm | 9.344mm | 39.616mm | 9.344mm | 39.616mm | 8.644mm | 2 | T | 90 | Yes | 10uF
H2 | PZ254V-11-10P | HDR-TH_10P-P2.54-V-M | 46.99mm | 0mm | 46.99mm | 0mm | 35.56mm | 0mm | 10 | B | 0 | No | PZ254V-11-10P
H3 | PZ254V-11-08P | HDR-TH_8P-P2.54-V-M | 8.89mm | 0mm | 8.89mm | 0mm | 0mm | 0mm | 8 | B | 0 | No | PZ254V-11-08P
R24 | 10K | R0603 | 34.752mm | 3.776mm | 34.752mm | 3.776mm | 34.752mm | 4.529mm | 2 | T | 270 | Yes | 10K
R25 | 10K | R0603 | 34.432mm | 9.344mm | 34.432mm | 9.344mm | 34.432mm | 8.591mm | 2 | T | 90 | Yes | 10K
RESET | TS-1088-AR02016 | SW-SMD_L3.9-W3.0-P4.45 | 30.976mm | 6.656mm | 30.976mm | 6.656mm | 33.161mm | 6.656mm | 2 | T | 180 | Yes | TS-1088-AR02016
BOOT | TS-1088-AR02016 | SW-SMD_L3.9-W3.0-P4.45 | 30.976mm | 3.264mm | 30.976mm | 3.264mm | 33.161mm | 3.264mm | 2 | T | 180 | Yes | TS-1088-AR02016
U4 | ESP32-PICO-V3-02 | QFN-48_L7.0-W7.0-P0.50-BL-EP5.1 | 47.244mm | 7.112mm | 47.244mm | 7.112mm | 50.671mm | 4.362mm | 49 | T | 90 | Yes | ESP32-PICO-V3-02
SW3 | MK-12D18-G020 | SW-TH_MK-12D18-G040 | 14.976mm | -3.712mm | 14.976mm | -3.712mm | 12.476mm | -3.712mm | 3 | T | 0 | No | MK-12D18-G020
C14 | CL10A106MP8NNNC | C0603 | 22.606mm | 9.398mm | 22.606mm | 9.398mm | 22.606mm | 10.098mm | 2 | T | 270 | Yes | 10uF
C15 | CC0603KRX7R9BB104 | C0603 | 21.952mm | 6.336mm | 21.952mm | 6.336mm | 22.652mm | 6.336mm | 2 | T | 180 | Yes | 100nF
RX | TZ-P2-0402RTIA1-0.45T | LED0402-RD_RED | 40.64mm | 4.48mm | 40.64mm | 4.48mm | 41.148mm | 4.48mm | 2 | T | 180 | Yes | TZ-P2-0402RTIA1-0.45T
TX | TZ-P2-0402RTIA1-0.45T | LED0402-RD_RED | 40.64mm | 3.264mm | 40.64mm | 3.264mm | 41.148mm | 3.264mm | 2 | T | 180 | Yes | TZ-P2-0402RTIA1-0.45T
LED4 | TZ-P2-0402RTIA1-0.45T | LED0402-RD_RED | 0.889mm | -4.318mm | 0.889mm | -4.318mm | 0.381mm | -4.318mm | 2 | T | 0 | Yes | TZ-P2-0402RTIA1-0.45T
R28 | 0402WGF4700TCE | R0402 | 38.346mm | 4.511mm | 38.346mm | 4.511mm | 37.913mm | 4.511mm | 2 | T | 0 | Yes | 470Ω
R29 | 0402WGF4700TCE | R0402 | 38.346mm | 3.241mm | 38.346mm | 3.241mm | 37.913mm | 3.241mm | 2 | T | 0 | Yes | 470Ω
R31 | 0402WGF4700TCE | R0402 | 3.175mm | -4.318mm | 3.175mm | -4.318mm | 3.608mm | -4.318mm | 2 | T | 180 | Yes | 470Ω
R32 | 0402WGF5602TCE | R0402 | 15.68mm | 1.6mm | 15.68mm | 1.6mm | 15.247mm | 1.6mm | 2 | T | 0 | Yes | 56kΩ
U5 | CC1101RGPR | QFN-20_L4.0-W4.0-P0.5-TL-EP | 15.748mm | 5.08mm | 15.748mm | 5.08mm | 17.748mm | 4.08mm | 21 | T | 180 | Yes | CC1101RGPR
LED5 | TZ-P2-0402RTIA1-0.45T | LED0402-RD_RED | 57.404mm | -4.318mm | 57.404mm | -4.318mm | 57.912mm | -4.318mm | 2 | T | 180 | Yes | TZ-P2-0402RTIA1-0.45T
R33 | 0402WGF4700TCE | R0402 | 55.118mm | -4.318mm | 55.118mm | -4.318mm | 54.685mm | -4.318mm | 2 | T | 0 | Yes | 470Ω
SW4 | MK-12D18-G020 | SW-TH_MK-12D18-G040 | 38.354mm | -3.712mm | 38.354mm | -3.712mm | 35.854mm | -3.712mm | 3 | T | 0 | No | MK-12D18-G020
RF3 | BWSMA-KE-P001 | SMA-SMD_BWSMA-KE-P001 | 58.752mm | 4.826mm | 58.752mm | 4.826mm | 58.752mm | 2.276mm | 5 | T | 0 | Yes | -
RF4 | BWSMA-KE-P001 | SMA-SMD_BWSMA-KE-P001 | -0.254mm | 4.826mm | -0.254mm | 4.826mm | -0.254mm | 7.376mm | 5 | T | 180 | Yes | -
C22 | CC0603KRX7R9BB104 | C0603 | 20.8mm | 9.408mm | 20.8mm | 9.408mm | 20.8mm | 10.108mm | 2 | T | 270 | Yes | 100nF
C23 | TAJB107K006RNJ | CASE-B_3528 | 25.146mm | 8.255mm | 25.146mm | 8.255mm | 25.146mm | 6.394mm | 2 | T | 90 | Yes | 100uF
C25 | TAJB107K006RNJ | CASE-B_3528 | 25.984mm | -2.432mm | 25.984mm | -2.432mm | 25.984mm | -4.293mm | 2 | T | 90 | Yes | 100uF
C26 | TAJB107K006RNJ | CASE-B_3528 | 22.72mm | -2.432mm | 22.72mm | -2.432mm | 22.72mm | -4.293mm | 2 | T | 90 | Yes | 100uF
Vcc_CC | Test-Point | Test-Point-0.5mm | 3.584mm | -3.328mm | 3.584mm | -3.328mm | 3.584mm | -3.328mm | 1 | T | 0 | Yes | Test-Point
Vcc_ESP | Test-Point | Test-Point-0.5mm | 54.656mm | -3.328mm | 54.656mm | -3.328mm | 54.656mm | -3.328mm | 1 | T | 0 | Yes | Test-Point
C27 | CC0402KRX7R7BB104 | C0402 | 32.064mm | 8.96mm | 32.064mm | 8.96mm | 31.519mm | 8.96mm | 2 | T | 0 | Yes | 100nF
C28 | CC0402KRX7R7BB104 | C0402 | 31.872mm | 0.96mm | 31.872mm | 0.96mm | 31.327mm | 0.96mm | 2 | T | 0 | Yes | 100nF
C29 | 0402CG3R9C500NT | C0402 | 10.304mm | 6.464mm | 10.304mm | 6.464mm | 10.849mm | 6.464mm | 2 | T | 180 | Yes | 3.9pF
C30 | 0402CG3R9C500NT | C0402 | 12.16mm | 3.52mm | 12.16mm | 3.52mm | 12.16mm | 4.065mm | 2 | T | 270 | Yes | 3.9pF
C31 | CC0402JRNPO9BN221 | C0402 | 12.096mm | 9.6mm | 12.096mm | 9.6mm | 12.096mm | 10.145mm | 2 | T | 270 | Yes | 220pF
C32 | CC0402BRNPO9BN8R2 | C0402 | 7.872mm | 7.04mm | 7.872mm | 7.04mm | 7.872mm | 6.495mm | 2 | T | 90 | Yes | 8.2pF
C33 | CC0402BRNPO9BN5R6 | C0402 | 5.312mm | 3.328mm | 5.312mm | 3.328mm | 5.312mm | 2.783mm | 2 | T | 90 | Yes | 5.6pF
C34 | CC0402JRNPO9BN221 | C0402 | 3.904mm | 5.056mm | 3.904mm | 5.056mm | 3.359mm | 5.056mm | 2 | T | 0 | Yes | 220pF
L4 | LQG15HS22NJ02D | L0402 | 9.152mm | 5.184mm | 9.152mm | 5.184mm | 9.697mm | 5.184mm | 2 | T | 180 | Yes | 22nH
L6 | LQG15HS27NJ02D | L0402-RD | 6.592mm | 5.184mm | 6.592mm | 5.184mm | 7.137mm | 5.184mm | 2 | T | 180 | Yes | 27nH
L7 | LQG15HS27NJ02D | L0402-RD | 10.304mm | 3.968mm | 10.304mm | 3.968mm | 10.849mm | 3.968mm | 2 | T | 180 | Yes | 27nH
L8 | LQG15HS27NJ02D | L0402-RD | 12.096mm | 7.04mm | 12.096mm | 7.04mm | 12.096mm | 7.585mm | 2 | T | 270 | Yes | 27nH
C35 | GRM0335C1H1R5BA01D | C0201 | 51.712mm | 4.58mm | 51.712mm | 4.58mm | 51.712mm | 4.306mm | 2 | T | 90 | Yes | 1.5pF
C12 | GRM0335C1H1R2BA01D | C0201 | 54.4mm | 4.58mm | 54.4mm | 4.58mm | 54.4mm | 4.306mm | 2 | T | 90 | Yes | 1.2pF
L9 | LQP03TN1N8B02D | L0201-RD | 52.992mm | 4.864mm | 52.992mm | 4.864mm | 53.266mm | 4.864mm | 2 | T | 180 | Yes | 1.8nH
SDIO | Test-Point | Test-Point-0.5mm | 43.067mm | 9.387mm | 43.067mm | 9.387mm | 43.067mm | 9.387mm | 1 | T | 0 | Yes | Test-Point
Vcc | Test-Point | Test-Point-0.5mm | 40.419mm | 11.347mm | 40.419mm | 11.347mm | 40.419mm | 11.347mm | 1 | T | 0 | Yes | Test-Point
IO14 | Test-Point | Test-Point-0.5mm | 47.611mm | 11.411mm | 47.611mm | 11.411mm | 47.611mm | 11.411mm | 1 | T | 0 | Yes | Test-Point
Gnd | Test-Point | Test-Point-0.5mm | 51.968mm | 11.392mm | 51.968mm | 11.392mm | 51.968mm | 11.392mm | 1 | T | 0 | Yes | Test-Point
C36 | CC0603KRX7R9BB104 | C0603 | 43.328mm | 2.176mm | 43.328mm | 2.176mm | 42.628mm | 2.176mm | 2 | T | 0 | Yes | 100nF
X5 | X322526MMB4SI | CRYSTAL-SMD_4P-L3.2-W2.5-BL | 16.32mm | 9.984mm | 16.32mm | 9.984mm | 17.42mm | 10.834mm | 4 | T | 180 | Yes | 26MHz
C39 | CC0402JRNPO9BN150 | C0402 | 19.264mm | 10.496mm | 19.264mm | 10.496mm | 19.264mm | 9.951mm | 2 | T | 90 | Yes | 15pF
C40 | CC0402JRNPO9BN150 | C0402 | 13.568mm | 10.496mm | 13.568mm | 10.496mm | 13.568mm | 11.041mm | 2 | T | 270 | Yes | 15pF
C24 | TPSB107K006R0250 | CASE-B_3528-1 | 36.928mm | 8.384mm | 36.928mm | 8.384mm | 36.928mm | 9.908mm | 2 | T | 270 | Yes | 100uF